## Sheet1
지정자 | 부품 | 정격/값 | 추천 KiCad 풋프린트 | 출처
A1 | Arduino 보드 | Arduino_UNO_R3 | Connector_Arduino:Arduino_UNO_R3 | Root
BZ1 | 피에조 부저 | Buzzer | Buzzer_Beeper:PUI_Audio_SMT-0940-S-R(SMD) 또는 THT 2핀 | S6
C1 | 전해커패시터 | 100uF/25V | Capacitor_THT:CP_Radial_D6.3mm_P2.50mm | S1
C2 | 세라믹커패시터 | 0.1uF | Capacitor_SMD:C_0805_2012Metric | S1
C3 | 세라믹커패시터 | 10uF | Capacitor_SMD:C_1206_3216Metric | S1
C4 | 세라믹커패시터 | 22uF | Capacitor_SMD:C_1210_3225Metric | S1
C5 | 세라믹커패시터 | 10uF | Capacitor_SMD:C_1206_3216Metric | S1
C6 | 세라믹커패시터 | 22uF | Capacitor_SMD:C_1210_3225Metric | S1
C7 | 세라믹커패시터 | 0.1uF | Capacitor_SMD:C_0805_2012Metric | S3
C9 | 세라믹커패시터 | 0.1uF | Capacitor_SMD:C_0805_2012Metric | S4
C10 | 세라믹커패시터 | 0.1uF | Capacitor_SMD:C_0805_2012Metric | S4
C11~C14 | 세라믹커패시터 ×4 | 100nF | Capacitor_SMD:C_0805_2012Metric | S5
D1 | 쇼트키 다이오드 | SS54 (5A/40V) | Diode_SMD:D_SMB | S1
D2 | 정류 다이오드 | 1N4007 | Diode_THT:D_DO-41_SOD81_P10.16mm | S2
D3 | 양방향 TVS | SMAJ14CA | Diode_SMD:D_SMA | S1
D4 | 소신호 다이오드 | 1N4148 | Diode_SMD:D_SOD-123 | S4
F1 | 폴리퓨즈 | 2A | Fuse:Fuse_1812_4532Metric | S1
J1 | DC 배럴잭 | Barrel_Jack | Connector_BarrelJack:BarrelJack_CUI_PJ-102AH_Horizontal | S1
J2 | 4핀 커넥터 | Conn_01x04_Socket | Connector_JST:JST_XH_B4B-XH-A_1x04_P2.50mm | S2
J3 | 2핀 커넥터 | Conn_01x02_Socket | Connector_JST:JST_XH_B2B-XH-A_1x02_P2.50mm | S2
J4 | 2핀 커넥터 | Conn_01x02_Socket | TerminalBlock:TerminalBlock_bornier-2_P5.08mm | S3
J_MFC_1~10 | 8핀 커넥터 ×10 | Conn_01x08_Socket | Connector_PinSocket_2.54mm:PinSocket_1x08_P2.54mm_Vertical | S5
Q1 | P채널 MOSFET | PMOSFET | Package_TO_SOT_SMD:SOT-23 | S1
Q2 | N채널 로직레벨 MOSFET | IRLZ44N | Package_TO_SOT_THT:TO-220-3_Vertical | S2
Q3 | NPN 트랜지스터 | 2N3904 | Package_TO_SOT_SMD:SOT-23 | S1
Q4 | NPN 트랜지스터 | 2N3904 | Package_TO_SOT_SMD:SOT-23 | S4
R1 | 저항 | 10K | Resistor_SMD:R_0805_2012Metric | S1
R2 | 저항 | 10K | Resistor_SMD:R_0805_2012Metric | S1
R3 | 저항 | 10K | Resistor_SMD:R_0805_2012Metric | S2
R4 | 저항 | 220Ω | Resistor_SMD:R_0805_2012Metric | S2
R5 | 저항 | 22Ω | Resistor_SMD:R_0805_2012Metric | S3
R6 | 저항 | 22Ω | Resistor_SMD:R_0805_2012Metric | S3
R7 | 저항 | 10K | Resistor_SMD:R_0805_2012Metric | S3
R8 | 저항 | 120Ω | Resistor_SMD:R_0805_2012Metric | S3
R9 | 저항 | 10K | Resistor_SMD:R_0805_2012Metric | S3
R10 | 저항 | 1M | Resistor_SMD:R_0805_2012Metric | S4
R11 | 저항 | 10K | Resistor_SMD:R_0805_2012Metric | S4
R12 | 저항 | 220Ω | Resistor_SMD:R_0805_2012Metric | S6
R13 | 저항 | 33Ω | Resistor_SMD:R_0805_2012Metric | S5
R14~R21 | 저항 ×8 | 10K | Resistor_SMD:R_0805_2012Metric | S6
R22 | 저항 | 33Ω | Resistor_SMD:R_0805_2012Metric | S5
R23 | 저항 | 33Ω | Resistor_SMD:R_0805_2012Metric | S5
R25~R32 | 저항 ×8 | 33Ω | Resistor_SMD:R_0805_2012Metric | S5
R33, R34 | 저항 ×2 | 33Ω | Resistor_SMD:R_0805_2012Metric | S5
SW1 | 전압 선택 스위치 |  |  | S2
SW2 | DIP 스위치(1P) | SW_DIP_x01 | Button_Switch_THT:SW_DIP_SPSTx01_Slide_9.78x4.72mm_W7.62mm_P2.54mm | S3
SW3 | 스위치(1P) | VCC485BiasSW | Button_Switch_THT:SW_SPDT_PCM12 | S3
SW4 | DIP 스위치(1P) | SW_DIP_x01 | Button_Switch_THT:SW_DIP_SPSTx01_Slide_9.78x4.72mm_W7.62mm_P2.54mm | S3
SW5, SW6 | DIP 스위치 ×2 | SW_DIP_x04 | Button_Switch_THT:SW_DIP_SPSTx04_Slide_9.78x10.72mm_W7.62mm_P2.54mm | S6
U1 | DC-DC 벅컨버터 | MP2307DN | Package_SO:SOIC-8_3.9x4.9mm_P1.27mm | S1
U2 | 3.3V LDO | AMS1117-3.3 | Package_TO_SOT_SMD:SOT-223-3_TabPin2 | S1
U3 | RS485 트랜시버 | MAX13487E | Package_SO:SOIC-8_3.9x4.9mm_P1.27mm | S3
U4 | 보조 감시 MCU | ATtiny13A-P | Package_DIP:DIP-8_W7.62mm(소켓 자리) | S4
U5 | 8bit PISO 시프트레지스터 | 74HC165 | Package_SO:SOIC-16_3.9x9.9mm_P1.27mm | S6
U6, U7 | 3:8 라인 디코더 ×2 | 74LVC138A | Package_SO:SOIC-16_3.9x9.9mm_P1.27mm | S5
U8 | 쿼드 트라이스테이트 버퍼 | 74LVC125A | Package_SO:SOIC-14_3.9x8.7mm_P1.27mm | S5
U9 | 단일 트라이스테이트 버퍼 | 74AHCT1G125 | Package_TO_SOT_SMD:SOT-23-5 | S5